## Sheet1
自 动 相 机 模 块 控 制 协 议 文 本说明
串口协议9600-N-1,使用MODBUS变种通信协议，CRC(MODBUS)校验。
每一个脉冲移动0.0125MM
命令格式
| 起始码 | 地址码 | 命令码 | 数据个数 | 数据(高字节) | 数据(低字节) | CRC(低字节) | CRC(高字节)
| AA | 0-255 | 0-255 |  | 0-255 | 0-255 | 0-255 | 0-255
电机正转 | AA | 1 | 1 | 1 | 1-65535（脉冲数）
电机反转 | AA | 1 | 2 | 1 | 1-65535（脉冲数）
设定HOME | AA | 1 | 3 | 1 | 0-30000（脉冲数）
电机复位 | AA | 1 | 5 | 1 | 0 | 0
命令示例
电机正转300PLS | AA | 1 | 1 | 1 | 1 | 2C | 75 | A0
完成应答 | AA | 1 | 1 | 2 | 1 | 2C | CRC(低字节) | CRC(高字节)
正限位应答 | AA | 1 | 9 | 2 | 1 | 2C | CRC(低字节) | CRC(高字节)
电机反转300PLS | AA | 1 | 2 | 1 | 1 | 2C | 75 | E4
完成应答 | AA | 1 | 2 | 2 | 1 | 2C | CRC(低字节) | CRC(高字节)
正限位应答 | AA | 1 | 9 | 2 | 1 | 2C | CRC(低字节) | CRC(高字节)
电机正转1000PLS | AA | 1 | 1 | 1 | 3 | E8 | 75 | 53
完成应答 | AA | 1 | 1 | 2 | 1 | 2C | CRC(低字节) | CRC(高字节)
正限位应答 | AA | 1 | 9 | 2 | 1 | 2C | CRC(低字节) | CRC(高字节)
电机反转1000PLS | AA | 1 | 2 | 1 | 3 | E8 | 75 | 17
完成应答 | AA | 1 | 2 | 2 | 1 | 2C | CRC(低字节) | CRC(高字节)
正限位应答 | AA | 1 | 9 | 2 | 1 | 2C | CRC(低字节) | CRC(高字节)
设定HOME100PLS | AA | 1 | 3 | 1 | 0 | 64 | 75 | BE
完成应答 | AA | 1 | 3 | 2 | 0 | 64 | CRC(低字节) | CRC(高字节)
正限位应答 | AA | 1 | 9 | 2 | 0 | 64 | CRC(低字节) | CRC(高字节)
设定HOME400PLS | AA | 1 | 3 | 1 | 1 | 90 | 75 | A9
完成应答 | AA | 1 | 3 | 2 | 1 | 90 | CRC(低字节) | CRC(高字节)
正限位应答 | AA | 1 | 9 | 2 | 1 | 90 | CRC(低字节) | CRC(高字节)
电机复位到HOME | AA | 1 | 5 | 1 | 0 | 0 | 74 | DD
完成应答 | AA | 1 | 5 | 2 | 0 | 0 | CRC(低字节) | CRC(高字节)
正限位应答 | AA | 1 | 9 | 2 | 1 | 90 | CRC(低字节) | CRC(高字节)
电机接线端口（motor) | PCB端口 | 电机端线颜色
| 1 | 粉
| 2 | 黑
| 3 | 棕
| 4 | 蓝
sensor1/sensor2 | 5 | 棕
| 8 | 蓝
sensor1 | 10 | 黑
sensor2 | 11 | 黑
注：数据个数
发送的是要操作寄存器的个数
应答的是数据字节个数

## xl_DCF_History (hidden)
CLINAME | DATETIME | DONEBY | IPADDRESS | APPVER | RANDOM | CHECKSUM
ၢၻၐၹၮႀႀၶၳၶၲၱ | ၆ြဿှြဿွှ၅ိိှ၅၇၀ှၝၚိဵၔၚၡး၅၇ွံ | ၠၡၩၕႂၮၶိၷၶၮၻၴ | ၠၧၠၐၤၙွှ၄ွ | ၃ျွျွျွ | 13 | 1253